## ANEXO 6
ANEXO 6 ECONOMICO
Item | DESCRIPCCION |  | ESPECIFICACION TECNICA | CANTIDAD | UNIDAD DE MEDIDA | VALOR UNITARIO | IVA | VALOR UNITARIO TOTAL | VALOR TOTAL
1 | SILLA DE RUEDAS |  | 1,1 Apoya brazos fijos | 70 | UNIDAD | 0 | 0 | 0 | 0
1,2 Estructura en acero de alta resistencia
1,3 Ruedas delanteras de 8" con rines inyectados y llanta maciza
1,4 Frenos de parqueo
1,5 Descansa pies con altura graduable
1,6 Tapiceria lisa y lavable
1,7 Capacidad de carga minimo de 100 kg
2 | SILLA RECLINIMATIC |  | 2,1 Apoya brazos fijos | 240 | UNIDAD | 0 | 0 | 0 | 0
2,2 tapizado en vinilo con proteccion antibasterial
2,3 Silla mecanica, con mecanismo de reclinacion, y de pantoriila
2,4 Posiciones horizontales y trendelemburg
2,5 Medidas: Maximo de 65 cm de ancho Minimo de 140 cm de largo (espaldar, coxix y pantorrilla)
2,6 capacidad de carga minimo de 150 kg
3 | TAMDEM |  | 3,1 Estructura en acero | 100 | UNIDAD | 0 | 0 | 0 | 0
3,2 Con pintura electrostatica
3,3 de 4 puestos
3,4 Espaldar y asiento en polipropileno
4 | CASILLEROS |  | 4,1 Estructura metalica | 40 | UNIDAD | 0 | 0 | 0 | 0
4,2 Con pintura electrostatica
4,3 de 4 Filas * 3 Columnas
4,4 Con sistema de seguridad
4,5 con sistema de manija(para cierre y apertura)
4,6 rejillas de ventilacion
5 | CORTINAS | RIEL TIPO U | 5,1 El riel tipo U o Tip Top, de tráfico pesado en aluminio de alta resistencia | 1 | ml | 0 | 0 | 0 | 0
|  | CURVAS | 5,2 Union de rieles | 1 | UNIDAD | 0 | 0 | 0 | 0
|  | CORTINA TIPO HOSPITALARIO | 5,3 Curva de 90x90x90° | 1 | m2 | 0 | 0 | 0 | 0
5,4 Carros o rodamientos
5,5 Cortinas en tela antifluidos, que impida el paso de liquidos. Color a Definir
5,6 Con malla que permita la aireacion de los espacios
5,7 debe incluir tapas y terminales
6 | DISPENSADOR DE AGUA |  | 6,1 Dispensador de agua fria y caliente | 30 | UNIDAD | 0 | 0 | 0 | 0
6,2 Interruptor de agua fria
6,3 Interuptor de agua caliente
6,4 Enfriamiento por compresor
6,5 Dispensador para botellon
6,6 Alimentacion electrica de 110 v
7 | BOTELLON DE AGUA |  | 7,1 Agua potable tratada para consumo humano | 120 | UNIDAD | 0 | 0 | 0 | 0
7,2 Material policarbonato
7,3 Envase ecologico y reusable
7,4 Envase transparente
7,5 Libre de BPA
7,6 Vencimiento no menor a 2 meses
7,7 Diseñado para ser utilizado en cualquier dispensador
7,8 Minimo 18 Litros
[8 empty] | TOTAL | 0
QUE LA PROPUESTA TIENE UN VALOR TOTAL DE _________________________
FORMA DE PAGO 90 DÍAS.
LA CANTIDAD ES DE REFERENCIA PARA PROYECTAR LOS VALORES UNITARIOS.
EL VALOR TOTAL DE LA PROPUESTA NO PODRÁ SUPERAR EL PRESUPUESTO DISPONIBLE PARA ESTA INVITACIÓN.
EMPRESA:
NIT: